## ST_Rozvodna
Soupis montážních prvků
Místo stavby: | Jevíčko | Název stavby: | Odborný léčebný ústav Jevíčko - Instalace náhradního zdroje 250kVA
Úprava stávající rozvodny, demontáže |  |  |  | Číslo stavby: |  |  |  | List:
Název montážního prvku |  |  | Prvek | M.J. | Součet | Materiál |  | Montáž
[6 empty] | jednot. | celkem | jednot. | celkem
Úprava vstupního pole RH1, rozdělení sběren |  |  |  | ks | 1
Neúkolovane elmechanicke prace |  |  |  | hod | 8
průraz zdi pro kabel |  |  |  | ks | 1
CELKEM | [6 empty] | 0 |  | 0

## Dieselagregát
Soupis montážních prvků
Místo stavby: | Jevíčko | Název stavby: | Odborný léčebný ústav Jevíčko - Instalace náhradního zdroje 250kVA
Práce v prostoru náhradního zdroje |  |  |  | Číslo stavby: |  |  |  | List:
Název montážního prvku |  |  | Prvek | M.J. | Součet | Materiál |  | Montáž
[6 empty] | jednot. | celkem | jednot. | celkem
Plechová vana (3100x1300 mm) proti úniku kapalin |  |  |  | ks | 1
Ukotvení dieselagregátu k podlaze |  |  |  | ks | 1
Oceloplechový díl pro chladící vzduch mezi chladičem a vnějškem |  |  |  | ks | 1
Ocelová konstrukce pro výfukové potrubí |  |  |  | ks | 1
Výfukové potrubí |  |  |  | m | 5
Osazení palivové nádrže 100l včetně vlastní nádrže |  |  |  | ks | 1
Páska FeZn 30x4mm |  |  |  | m | 50
Kabel 1-CYKY 3x240+120mm2 |  |  |  | m | 22
Páska FeZn 30x4mm |  |  |  | m | 50
Oko kabelové Cu 120 |  |  |  | ks | 4
Oko kabelové Cu 240 |  |  |  | ks | 12
Kabelový žlab MARS včetně ukotvení |  |  |  | m | 12
Chránička kabelová 70 mm |  |  |  | m | 8
Osazení oceloplechového rozvaděče |  |  |  | ks | 1
Zazdění otvoru |  |  |  | ks | 1
Bourání betonu, příprava podkladní vrstvy pro dieselagregát |  |  |  | ks | 1
Práce zednické |  |  |  | Hod | 8
Doprava, mechanizace |  |  |  | TKč | 8
Výchozí revize |  |  |  | TKč | 3.4
CELKEM | [6 empty] | 0 |  | 0

## Dodavky
Soupis montážních prvků
Místo stavby: | Název stavby: | Odborný léčebný ústav Jevíčko - Instalace náhradního zdroje 250kVA
Trafostanice kovárna |  |  | Číslo stavby: |  |  |  | List:
Specifikace dodávky |  | Prvek | M.J. | Součet | Materiál |  | Montáž
[5 empty] | jednot. | celkem | jednot. | celkem
DIESELAGREGÁT GEH 250 kVA |  |  | ks | 1
Rozvaděč NN distibox 3x400V, TNC, 48kA |  |  | ks | 1
Rozvaděč pro automatický záskok dle PD
Jištění vstupů do 400A, záskokový automat
CELKEM | [5 empty] | 0